## 封面
| 第31届世界大学生夏季运动会击剑项目场馆建设改造项目-LED大屏专业分包工程 |  | 工程
招标工程量清单
招 标 人: |  | 中诚投建工集团有限公司
(单位盖章)
造价咨询人:

## 汇总表
第31届世界大学生夏季运动会击剑项目场馆建设改造项目-全彩LED显示屏汇总表
序号 | 名称 | 金额（元） | 备注
1 | 全彩LED显示屏 | 0
| 合计 | 0

## 全彩LED显示屏
第31届世界大学生夏季运动会击剑项目场馆建设改造项目-全彩LED显示屏
序号 | 名称 | 规格型号 | 分类 | 规格、型号及相关要求 | 单位 | 工程量 | 金额（元）
[7 empty] | 综合单价 | 合价
1 | 室内全彩LED定制显示屏 7680*4800MM | Q3 | 屏 体 部 分 | 发光像素 尺寸：7680*4800MM 分辨率2496*1560 1.像素管间距：3mm 2.基色：红色+纯绿色+纯蓝色 3.发光点颜色组合：1R1G1B 4.物理密度：111111W点/m2 5.模组分辨率 ：104×52 6.模组尺寸:320mm×160mm 7.屏幕水平可视视角：140±10° 8.屏幕垂直视角：170±10° 9.最佳视距： 4m～100m 10.工作温度：-20℃ -- 50℃ 11.模组光强均匀性：像素光强、单元板亮度均匀＞0.95 12.控制方式：远程同步控制发布内容。 13.工作电压：交流180~260伏（50/60赫兹） 14.平均功率：≤217W/ ㎡ 15.峰值功率：≤750W/ ㎡ 16.支持逐点亮度、色度校正. 17.驱动方式：器件驱动 保证显示屏画面高刷新频率，效果逼真细腻 18.刷新频率：≥3840Hz 19.换帧频率：≥60 Hz 20. 亮度：≥800cd/㎡ 21. 亮度调节范围：256 级手动/自动 22. 反γ校正曲线：具备20条可选择的γ校正曲线；用户可根据要求自行调整 23.平均无故障时间：＞10000小时 | ㎡ | 36.86
2 | 室内全彩LED定制显示屏7680*3840MM | Q3 |  | 发光像素 尺寸：7680*3840MM 分辨率2496*1280 1.像素管间距：3mm 2.基色：红色+纯绿色+纯蓝色 3.发光点颜色组合：1R1G1B 4.物理密度：111111W点/m2 5.模组分辨率 ：104×52 6.模组尺寸:·320mm×160mm 7.屏幕水平可视视角：140±10° 8.屏幕垂直视角：170±10° 9.最佳视距： 4m～100m 10.工作温度：-20℃ -- 50℃ 11.模组光强均匀性：像素光强、单元板亮度均匀＞0.95 12.控制方式：远程同步控制发布内容。 13.工作电压：交流180~260伏（50/60赫兹） 14.平均功率：≤217W/ ㎡ 15.峰值功率：≤750W/ ㎡ 16.支持逐点亮度、色度校正. 17.驱动方式：器件驱动 保证显示屏画面高刷新频率，效果逼真细腻 18.刷新频率：≥3840Hz 19.换帧频率：≥60 Hz 20. 亮度：≥800cd/㎡ 21. 亮度调节范围：256 级手动/自动 22. 反γ校正曲线：具备20条可选择的γ校正曲线；用户可根据要求自行调整 23.平均无故障时间：＞10000小时 | ㎡ | 29.49
3 | 视频处理器 | V8 |  | 1.8进8出显示功能 2.独有LED图像处理算法，有效解决LED屏显示中出现的画面断层和像素点缺失的问题 3.超低延时画面处理，低于30ms 4.多样化的滚动字幕显示，可设置字体、大小、色彩、位置、透明度、动静态等参数 5.具备回显、预监功能，以达到对设备的可视化操作管理 6.输入最高分辨率可达4K@30Hz,输出分辨率可自定义，满足不同规格的LED屏幕显示 7.支持多组屏控制管理，最多可达四组 8.任意位置开窗、叠加、漫游，有效呈现不同的视频画面或大数据信息 9.输出信号可以通过软件任意指定位置。LED屏调试时，无需将处理器输出端口与LED屏发送卡按照固定的顺序进行连接，可通过软件平台调整处理器内部输出信号，快速对应输出端口与LED屏的映射关系 10.支持用户分级、分权管理，各司其职 11.支持场景管理，一键调用场景，场景可轮巡和显示场景快照 12.支持配置备份和恢复，备份信息可下载保存备份，断电记忆功能，无需担心配置丟失 13.支持设备主机高温报警和智能风扇调节 14.支持设备在现场使用期限的授权管理 | 台 | 2 | 41420
4 | 接收卡 | 75E |  | 1. 单卡输出 RGBR’数据 16组； 2.单卡输出 RGB 数据 20 组； 3.单卡输出串行数据 64组； 4.单卡带载像素为 256×226； 5.支持配置文件回读； 6.支持程序复制； 7.支持温度监控. 8.支持网线通讯状态检测； 9.支持供电电压检测； 10.支持高灰度高刷新； 11.支持逐点亮色度校正，每颗灯都有亮色度校正系数； | 张 | 88
5 | LED电源 | 铂强 |  | 1.输出最大功率：200W 2.接入电压：210~230V 3.输出电压：5V 4.最大电流：40A | 台 | 215
6 | 软件 | 显示屏专用 |  | LED显示屏控制软件 | 套 | 2
7 | 控制计算机 | 品牌机 | 外围设备部分 | 甲供 | 台 | 0
8 | 光纤收发器 | MT-ED0200 |  | DDC信号电压：5Vp-p(TTL) TMDS带宽：10.2Gpbs 连接接口：SC接口 HDMI信号格式：480i@60Hz、480p@60Hz、 576i@50Hz、 576p@50Hz、 720p@50/60Hz、1080i@50/60Hz、1080p@50/60Hz HDMI信号输出：480p@60Hz、576p@50Hz、720p@50/60Hz、1080p@50/60Hz | 对 | 8
9 | 屏体钢架支撑结构与包边 | / | 工 程 部 分 | 游泳馆保持原有钢结构不拆除 | ㎡ | 30.65
10 | 光纤线 | / |  | 含敷设、熔接、跳线、测试等 | 米 | 300
11 | 托架 | / |  | 定制带磁性功能的LED模块支撑配件 | ㎡ | 66.35
合计
注：1、本表中综合单价为全费用综合包干单价，包含但不限于材料费（含材料费、搬运费、采保费、包装费、上下车费、开箱检验等到施工现场所有涉及的费用）、安装费、机械费、人工费、管理费、利润、风险费用、措施费、规费、税金、不可预见费用、配合费、二次深化设计及设计费用及其他费用等所有涉及本工程材料采购、安装、调试、验收完成所涉及的所有综合费用。请投标人根据踏勘现场实际情况,材料的配置情况综合考虑所有的费用；显示屏的组成内容包含并不限于上表内容，投标人需根据清单中所列规格、型号及相关要求进行深化设计并自主报价。破墙、开槽、开洞、修补、修复、使用单位人员设备操作管理培训、人员培训及派专业人员驻守现场等涉及的费用，投标人均应综合考虑在综合单价中。
2、本表中相关材料（原材料、半成品、成品）运到施工现场后，请投标人根据业主的使用要求安装到位。
3、本表中相关的设备及材料需要验收、调试等的请提供相应的验收、调试报告及合格证书等资质资料。
4、上述设备及材料应使用优质产品，且满足使用要求、安全效果等。
5、本清单项目的内容均应满足设计及并满足设计规范、验收规范及建设单位与相关部门全部使用要求及使用效果。
6、投标人应综合考虑本项目的特殊性，中标后不因任何原因调增综合单价。
7、中标人进场后，根据项目的实际情况进行二次深化（优化）设计，并满足设计及设计规范、验收规范及建设单位与相关部门（含大运会主委会）全部使用要求及使用效果等，结算时不因深化（优化）设计原因调增综合单价。